## Sheet1
Sample Number | Elapsed Time | Heater Voltage [V] | Heater Current [A] | Heater Power [W] | Water Flowrate [litres/min] | Temp T1 [°C] | Temp T2 [°C] | Temp T3 [°C] | Temp T4 [°C] | Temp T5 [°C] | Temp T6 [°C] | Temp T7 [°C] | Temp T8 [°C]
1 | 0:00 | 10.5469 | 1.0986 | 11.5871 | 0.38379 | 45.2642 | 42.9912 | 41.9521 | 40.4585 | 40.2637 | 37.8933 | 36.8218 | 36.2373
2 | 0:01 | 10.4614 | 1.0986 | 11.4933 | 0.38525 | 46.6604 | 44.1926 | 43.0562 | 40.4585 | 40.2637 | 38.4453 | 37.2439 | 36.5295
3 | 0:01 | 10.5835 | 1.0986 | 11.6274 | 0.36621 | 47.7969 | 45.3291 | 44.0303 | 40.426 | 40.1987 | 38.9973 | 37.6335 | 36.7893
4 | 0:02 | 10.5347 | 1.0986 | 11.5737 | 0.36621 | 48.8684 | 46.2708 | 44.9395 | 40.426 | 40.1338 | 39.5168 | 38.0232 | 37.0815
5 | 0:02 | 10.4492 | 1.0986 | 11.4799 | 0.37866 | 49.8101 | 47.1475 | 45.7188 | 40.3936 | 40.1987 | 40.0039 | 38.3804 | 37.3088
6 | 0:03 | 15.7471 | 1.6357 | 25.7581 | 0.38525 | 50.7192 | 47.9268 | 46.4331 | 40.3611 | 40.0688 | 40.426 | 38.7051 | 37.5361
7 | 0:03 | 14.9658 | 1.5576 | 23.311 | 0.38672 | 53.6091 | 49.875 | 47.8293 | 40.3611 | 40.1663 | 40.8806 | 39.0623 | 37.731
8 | 0:04 | 14.9536 | 1.5576 | 23.292 | 0.38525 | 56.4016 | 52.2454 | 49.7451 | 40.3611 | 40.1663 | 41.6274 | 39.4844 | 38.0232
9 | 0:04 | 14.9414 | 1.5576 | 23.273 | 0.38672 | 58.9019 | 54.4534 | 51.6284 | 40.3611 | 40.1338 | 42.5042 | 40.1338 | 38.4453
10 | 0:05 | 15.0024 | 1.5576 | 23.3681 | 0.36914 | 61.0125 | 56.4016 | 53.3818 | 40.3286 | 40.0688 | 43.5107 | 40.8481 | 38.9324
11 | 0:05 | 14.978 | 1.5576 | 23.33 | 0.38232 | 62.8958 | 58.1226 | 54.9729 | 40.3286 | 40.0364 | 44.4199 | 41.4976 | 39.387
12 | 0:06 | 14.9658 | 1.5576 | 23.311 | 0.38818 | 64.5842 | 59.7136 | 56.4016 | 40.2961 | 40.0364 | 45.2317 | 42.147 | 39.8416
13 | 0:06 | 14.978 | 1.5576 | 23.33 | 0.38159 | 66.2078 | 61.0774 | 57.668 | 40.2637 | 40.0364 | 45.9785 | 42.699 | 40.1987
14 | 0:07 | 14.978 | 1.5576 | 23.33 | 0.37061 | 67.3767 | 62.3113 | 58.8044 | 40.1663 | 40.0039 | 46.6604 | 43.2185 | 40.5559
15 | 0:07 | 14.978 | 1.5576 | 23.33 | 0.36548 | 68.5457 | 63.4153 | 59.811 | 40.1663 | 40.0039 | 47.2773 | 43.7056 | 40.9131
16 | 0:08 | 14.9658 | 1.5576 | 23.311 | 0.38379 | 69.6172 | 64.4219 | 60.7202 | 40.1663 | 39.9714 | 47.8618 | 44.1277 | 41.2053
17 | 0:08 | 14.9658 | 1.5576 | 23.311 | 0.38306 | 70.5588 | 65.2986 | 61.532 | 40.1663 | 39.939 | 48.3489 | 44.4849 | 41.4651
18 | 0:09 | 14.978 | 1.5576 | 23.33 | 0.38232 | 71.3706 | 66.0779 | 62.2463 | 40.1663 | 39.939 | 48.8035 | 44.8745 | 41.7249
19 | 0:09 | 14.9536 | 1.5576 | 23.292 | 0.37939 | 72.1499 | 66.7922 | 62.8958 | 40.1663 | 39.9065 | 49.1931 | 45.1343 | 41.9197
20 | 0:10 | 14.978 | 1.5576 | 23.33 | 0.37939 | 72.7993 | 67.4092 | 63.4802 | 40.1338 | 39.9065 | 49.5503 | 45.4265 | 42.082
21 | 0:10 | 14.9658 | 1.5576 | 23.311 | 0.38672 | 73.4163 | 67.9937 | 64.0322 | 40.1338 | 39.874 | 49.875 | 45.6538 | 42.2444
22 | 0:11 | 14.978 | 1.5576 | 23.33 | 0.39038 | 73.9683 | 68.5132 | 64.4868 | 40.1013 | 39.8416 | 50.1672 | 45.8486 | 42.4067
23 | 0:11 | 14.978 | 1.5576 | 23.33 | 0.38892 | 74.4229 | 68.9678 | 64.9089 | 40.0688 | 39.8416 | 50.427 | 46.0759 | 42.5042
24 | 0:12 | 14.978 | 1.5576 | 23.33 | 0.38379 | 74.9099 | 69.3899 | 65.2986 | 40.0364 | 39.8416 | 50.6543 | 46.2383 | 42.6665
25 | 0:12 | 14.9902 | 1.5576 | 23.349 | 0.38672 | 75.2996 | 69.7471 | 65.6233 | 40.0364 | 39.7766 | 50.8491 | 46.4006 | 42.7639
26 | 0:13 | 14.9658 | 1.5576 | 23.311 | 0.38599 | 75.6243 | 70.0718 | 65.948 | 40.0039 | 39.7117 | 51.0439 | 46.563 | 42.8613
27 | 0:13 | 14.9658 | 1.5576 | 23.311 | 0.38306 | 75.9165 | 70.364 | 66.2402 | 39.9714 | 39.7117 | 51.2388 | 46.6929 | 42.9912
28 | 0:14 | 14.9658 | 1.5576 | 23.311 | 0.38892 | 76.2087 | 70.6562 | 66.4675 | 39.9714 | 39.7117 | 51.4011 | 46.8228 | 43.1536
29 | 0:14 | 14.9658 | 1.5576 | 23.311 | 0.38818 | 76.4685 | 70.916 | 66.6948 | 39.874 | 39.7117 | 51.531 | 46.9202 | 43.1536
30 | 0:15 | 14.9658 | 1.5576 | 23.311 | 0.38159 | 76.7283 | 71.1108 | 66.8896 | 39.874 | 39.6792 | 51.6934 | 47.115 | 43.2185
31 | 0:15 | 14.9658 | 1.5576 | 23.311 | 0.38525 | 76.9231 | 71.3057 | 67.0845 | 39.9065 | 39.6467 | 51.8232 | 47.115 | 43.2834
32 | 0:16 | 14.9536 | 1.5576 | 23.292 | 0.39038 | 77.1179 | 71.5005 | 67.2468 | 39.874 | 39.6467 | 51.9207 | 47.2124 | 43.3484
33 | 0:16 | 14.9658 | 1.5576 | 23.311 | 0.38452 | 77.3127 | 71.6628 | 67.4092 | 39.874 | 39.6143 | 52.0181 | 47.2773 | 43.4133
34 | 0:17 | 14.978 | 1.5576 | 23.33 | 0.39038 | 77.4426 | 71.8252 | 67.5391 | 39.8416 | 39.5818 | 52.1155 | 47.3748 | 43.4458
35 | 0:17 | 14.978 | 1.5576 | 23.33 | 0.37207 | 77.605 | 71.9875 | 67.7014 | 39.8416 | 39.5818 | 52.2129 | 47.4397 | 43.5432
36 | 0:18 | 14.9658 | 1.5576 | 23.311 | 0.36914 | 77.7673 | 72.1174 | 67.7988 | 39.8091 | 39.5168 | 52.3428 | 47.5371 | 43.6406
37 | 0:18 | 14.9902 | 1.5576 | 23.349 | 0.38892 | 77.8647 | 72.2473 | 67.9287 | 39.7766 | 39.5168 | 52.3752 | 47.5696 | 43.6406
38 | 0:19 | 15.0024 | 1.5576 | 23.3681 | 0.38965 | 77.9946 | 72.3447 | 68.0586 | 39.7766 | 39.4844 | 52.4077 | 47.6021 | 43.6406
39 | 0:19 | 14.978 | 1.5576 | 23.33 | 0.39185 | 78.092 | 72.4421 | 68.1235 | 39.7441 | 39.4844 | 52.4727 | 47.6345 | 43.6406
40 | 0:20 | 14.9536 | 1.5576 | 23.292 | 0.39258 | 78.2219 | 72.5396 | 68.1885 | 39.7117 | 39.4844 | 52.4727 | 47.667 | 43.7056
41 | 0:20 | 14.9902 | 1.5576 | 23.349 | 0.39038 | 78.2869 | 72.6045 | 68.3184 | 39.6467 | 39.4519 | 52.5051 | 47.667 | 43.6406
42 | 0:21 | 14.978 | 1.5576 | 23.33 | 0.39038 | 78.4492 | 72.637 | 68.3508 | 39.6467 | 39.4194 | 52.6025 | 47.667 | 43.6406
43 | 0:21 | 14.9902 | 1.5576 | 23.349 | 0.39038 | 78.4492 | 72.7344 | 68.4158 | 39.6467 | 39.4194 | 52.5376 | 47.667 | 43.6082
44 | 0:22 | 14.9536 | 1.5576 | 23.292 | 0.39404 | 78.5142 | 72.7668 | 68.4482 | 39.6143 | 39.387 | 52.5376 | 47.667 | 43.6082
45 | 0:22 | 14.9902 | 1.5576 | 23.349 | 0.39331 | 78.5466 | 72.8318 | 68.4807 | 39.5818 | 39.387 | 52.5701 | 47.667 | 43.6082
46 | 0:23 | 14.9658 | 1.5576 | 23.311 | 0.38965 | 78.5791 | 72.8643 | 68.5132 | 39.5818 | 39.3545 | 52.5701 | 47.667 | 43.6082
47 | 0:23 | 14.978 | 1.5576 | 23.33 | 0.39185 | 78.644 | 72.8967 | 68.5781 | 39.4844 | 39.322 | 52.6025 | 47.6995 | 43.6082
48 | 0:24 | 14.9902 | 1.5576 | 23.349 | 0.39844 | 78.6765 | 72.9292 | 68.5781 | 39.5818 | 39.322 | 52.6675 | 47.7319 | 43.6406
49 | 0:24 | 14.9536 | 1.5576 | 23.292 | 0.40576 | 78.709 | 72.9941 | 68.6106 | 39.5493 | 39.2246 | 52.6675 | 47.7644 | 43.6406
50 | 0:25 | 14.9536 | 1.5576 | 23.292 | 0.40503 | 78.8389 | 73.0266 | 68.6755 | 39.5168 | 39.2246 | 52.7 | 47.8618 | 43.738
51 | 0:25 | 14.9658 | 1.5576 | 23.311 | 0.40503 | 78.8064 | 73.0591 | 68.708 | 39.5168 | 39.2246 | 52.7649 | 47.8943 | 43.738
52 | 0:26 | 14.9658 | 1.5576 | 23.311 | 0.40356 | 78.8389 | 73.124 | 68.7729 | 39.4844 | 39.2246 | 52.7974 | 47.8943 | 43.7705
53 | 0:26 | 14.978 | 1.5576 | 23.33 | 0.4021 | 78.8713 | 73.189 | 68.8054 | 39.4844 | 39.2246 | 52.9272 | 47.9268 | 43.9004
54 | 0:27 | 14.9658 | 1.5576 | 23.311 | 0.40356 | 78.9038 | 73.2539 | 68.8379 | 39.4519 | 39.1921 | 52.9272 | 47.9268 | 43.9004
55 | 0:27 | 14.9902 | 1.5576 | 23.349 | 0.40576 | 78.9688 | 73.2864 | 68.9028 | 39.4519 | 39.1921 | 52.9272 | 47.9917 | 43.8679
56 | 0:28 | 14.978 | 1.5576 | 23.33 | 0.39917 | 79.0012 | 73.3188 | 68.9353 | 39.4519 | 39.1272 | 52.9597 | 48.0242 | 43.9004
57 | 0:28 | 14.978 | 1.5576 | 23.33 | 0.39844 | 79.0662 | 73.3513 | 68.9678 | 39.387 | 39.1272 | 52.9922 | 48.0242 | 43.9329
58 | 0:29 | 14.9536 | 1.5576 | 23.292 | 0.40503 | 79.0986 | 73.3838 | 69.0002 | 39.4194 | 39.0623 | 53.0247 | 48.1216 | 43.9329
59 | 0:29 | 14.978 | 1.5576 | 23.33 | 0.4021 | 79.1311 | 73.4163 | 69.0327 | 39.387 | 39.0623 | 52.9922 | 48.1216 | 43.9653
60 | 0:30 | 15.0269 | 1.5576 | 23.4061 | 0.40283 | 79.1636 | 73.4487 | 69.0652 | 39.387 | 39.0623 | 53.0571 | 48.1216 | 43.9653
61 | 0:30 | 14.9536 | 1.5576 | 23.292 | 0.36255 | 79.196 | 73.4812 | 69.0977 | 39.3545 | 39.0623 | 53.0896 | 48.1541 | 44.0627
62 | 0:31 | 14.978 | 1.5576 | 23.33 | 0.39771 | 79.2285 | 73.5461 | 69.1626 | 39.322 | 39.0298 | 53.1221 | 48.1865 | 44.0952
63 | 0:31 | 14.9902 | 1.5576 | 23.349 | 0.40356 | 79.2935 | 73.5461 | 69.1951 | 39.322 | 39.0298 | 53.1545 | 48.219 | 44.0952
64 | 0:32 | 14.9536 | 1.5576 | 23.292 | 0.40283 | 79.2935 | 73.5786 | 69.2275 | 39.322 | 39.0298 | 53.1545 | 48.2515 | 44.0952
65 | 0:32 | 14.9658 | 1.5576 | 23.311 | 0.40356 | 79.3259 | 73.6111 | 69.2275 | 39.2896 | 39.0298 | 53.187 | 48.4788 | 44.0627
66 | 0:33 | 14.9292 | 1.5576 | 23.254 | 0.40649 | 79.3909 | 73.6436 | 69.26 | 39.2896 | 39.0298 | 53.187 | 48.2515 | 44.0627
67 | 0:33 | 14.978 | 1.5576 | 23.33 | 0.41528 | 79.3909 | 73.676 | 69.2925 | 39.2246 | 38.9973 | 53.2195 | 48.2515 | 44.0627
68 | 0:34 | 14.9536 | 1.5576 | 23.292 | 0.41821 | 79.4233 | 73.676 | 69.2925 | 39.2571 | 38.9973 | 53.187 | 48.2515 | 44.0627
69 | 0:34 | 14.9658 | 1.5576 | 23.311 | 0.41528 | 79.4558 | 73.676 | 69.325 | 39.2571 | 38.9648 | 53.2195 | 48.2515 | 44.0627
70 | 0:35 | 14.978 | 1.5576 | 23.33 | 0.41528 | 79.4558 | 73.741 | 69.3574 | 39.2246 | 38.9324 | 53.2195 | 48.2515 | 44.0627
71 | 0:35 | 14.978 | 1.5576 | 23.33 | 0.41528 | 79.4558 | 73.8059 | 69.3574 | 39.2246 | 38.9324 | 53.2195 | 48.2515 | 44.0627
72 | 0:36 | 14.978 | 1.5576 | 23.33 | 0.41528 | 79.4883 | 73.8059 | 69.3574 | 39.1921 | 38.9324 | 53.2195 | 48.2515 | 44.0627
73 | 0:36 | 14.978 | 1.5576 | 23.33 | 0.41602 | 79.5208 | 73.8059 | 69.3899 | 39.1921 | 38.9324 | 53.252 | 48.2515 | 44.0952
74 | 0:37 | 14.9902 | 1.5576 | 23.349 | 0.42407 | 79.5532 | 73.8059 | 69.3899 | 39.1597 | 38.8999 | 53.2844 | 48.2839 | 44.1277
75 | 0:37 | 14.978 | 1.5527 | 23.2569 | 0.41528 | 79.5532 | 73.8059 | 69.4873 | 39.1597 | 38.8999 | 53.2844 | 48.3164 | 44.1277
76 | 0:38 | 14.9658 | 1.5527 | 23.2379 | 0.41235 | 79.5532 | 73.8059 | 69.4873 | 39.1272 | 38.8999 | 53.3169 | 48.3164 | 44.1602
77 | 0:38 | 14.978 | 1.5527 | 23.2569 | 0.41602 | 79.5532 | 73.8384 | 69.4873 | 39.0623 | 38.8674 | 53.3169 | 48.3164 | 44.1926
78 | 0:39 | 14.978 | 1.5527 | 23.2569 | 0.41821 | 79.5857 | 73.8708 | 69.4873 | 39.0623 | 38.835 | 53.3494 | 48.3813 | 44.1926
79 | 0:39 | 15.0024 | 1.5527 | 23.2948 | 0.41309 | 79.6182 | 73.9033 | 69.4873 | 39.0623 | 38.8025 | 53.3818 | 48.3813 | 44.2251
80 | 0:40 | 14.9658 | 1.5527 | 23.2379 | 0.41309 | 79.6182 | 73.9683 | 69.5198 | 39.0623 | 38.8025 | 53.4143 | 48.4138 | 44.2576
81 | 0:40 | 14.9902 | 1.5527 | 23.2759 | 0.41016 | 79.6506 | 74.0007 | 69.5522 | 39.0298 | 38.835 | 53.4792 | 48.4463 | 44.29
82 | 0:41 | 14.978 | 1.5527 | 23.2569 | 0.40869 | 79.7156 | 74.0007 | 69.5522 | 39.0298 | 38.8025 | 53.5117 | 48.4788 | 44.29
83 | 0:41 | 14.978 | 1.5527 | 23.2569 | 0.41089 | 79.7156 | 74.0332 | 69.5847 | 39.0298 | 38.8025 | 53.5117 | 48.4788 | 44.29
84 | 0:42 | 14.9658 | 1.5527 | 23.2379 | 0.41382 | 79.748 | 74.0332 | 69.6821 | 39.0298 | 38.77 | 53.4792 | 48.4788 | 44.3225
85 | 0:42 | 14.9414 | 1.5527 | 23.2 | 0.41528 | 79.748 | 74.0332 | 69.6497 | 38.9648 | 38.77 | 53.4792 | 48.5112 | 44.3225
86 | 0:43 | 14.9658 | 1.5527 | 23.2379 | 0.41602 | 79.7805 | 74.0332 | 69.6821 | 39.0298 | 38.77 | 53.4792 | 48.5112 | 44.3225
87 | 0:43 | 14.9658 | 1.5527 | 23.2379 | 0.41602 | 79.7805 | 74.0657 | 69.6821 | 39.0298 | 38.7051 | 53.5117 | 48.5112 | 44.355
88 | 0:44 | 14.9414 | 1.5527 | 23.2 | 0.40869 | 79.7805 | 74.0981 | 69.7471 | 38.9973 | 38.7051 | 53.5117 | 48.5112 | 44.355