## Sheet1
Sample Number | Elapsed Time | Heater Voltage [V] | Heater Current [A] | Heater Power [W] | Water Flowrate [litres/min] | Temp T1 [°C] | Temp T2 [°C] | Temp T3 [°C] | Temp T4 [°C] | Temp T5 [°C] | Temp T6 [°C] | Temp T7 [°C] | Temp T8 [°C]
1 | 0:44 | 16.1011 | 1.6699 | 26.8875 | 0.40942 | 79.813 | 74.0981 | 69.7146 | 38.9973 | 38.7051 | 53.5442 | 48.5437 | 44.355
2 | 0:45 | 17.8833 | 1.8555 | 33.1819 | 0.41089 | 81.2092 | 74.78 | 70.0393 | 38.9973 | 38.7051 | 53.5442 | 48.5437 | 44.355
3 | 0:45 | 17.8711 | 1.8555 | 33.1593 | 0.41235 | 83.125 | 76.3386 | 71.2083 | 38.9324 | 38.7051 | 53.804 | 48.6736 | 44.4199
4 | 0:46 | 17.8711 | 1.8555 | 33.1593 | 0.41382 | 84.781 | 77.7673 | 72.4421 | 38.8674 | 38.7051 | 54.3235 | 49.0632 | 44.6472
5 | 0:46 | 17.8711 | 1.8555 | 33.1593 | 0.41675 | 86.1772 | 79.0986 | 73.5786 | 38.8999 | 38.7051 | 54.8755 | 49.4204 | 44.907
6 | 0:47 | 17.8589 | 1.8555 | 33.1366 | 0.40796 | 87.4111 | 80.1377 | 74.5852 | 38.8999 | 38.6726 | 55.46 | 49.8101 | 45.2642
7 | 0:47 | 17.9077 | 1.8555 | 33.2272 | 0.41675 | 88.4827 | 81.1443 | 75.4944 | 38.9324 | 38.6726 | 55.9795 | 50.1997 | 45.459
8 | 0:48 | 17.8833 | 1.8555 | 33.1819 | 0.41675 | 89.4243 | 82.021 | 76.3062 | 38.9324 | 38.6726 | 56.4666 | 50.5569 | 45.6863
9 | 0:48 | 17.8955 | 1.8555 | 33.2046 | 0.41748 | 90.2686 | 82.8328 | 77.0205 | 38.8999 | 38.6401 | 56.9861 | 50.9141 | 45.9136
10 | 0:49 | 17.9077 | 1.8555 | 33.2272 | 0.41895 | 91.0154 | 83.5146 | 77.6699 | 38.8999 | 38.6401 | 57.2783 | 51.2063 | 46.1409
11 | 0:49 | 17.8955 | 1.8555 | 33.2046 | 0.42114 | 91.6973 | 84.1316 | 78.2219 | 38.8674 | 38.6401 | 57.668 | 51.4661 | 46.3357
12 | 0:50 | 17.9077 | 1.8555 | 33.2272 | 0.42041 | 92.2493 | 84.6836 | 78.7415 | 38.8674 | 38.6077 | 57.9927 | 51.7258 | 46.498
13 | 0:50 | 17.8833 | 1.8555 | 33.1819 | 0.41089 | 92.8013 | 85.1707 | 79.196 | 38.835 | 38.5752 | 58.3499 | 51.9531 | 46.6929
14 | 0:51 | 17.8833 | 1.8555 | 33.1819 | 0.41968 | 93.2559 | 85.6252 | 79.6182 | 38.8674 | 38.5752 | 58.5122 | 52.1479 | 46.7903
15 | 0:51 | 17.8833 | 1.8555 | 33.1819 | 0.41895 | 93.6455 | 86.0149 | 79.9753 | 38.835 | 38.5752 | 58.772 | 52.3103 | 46.8877
16 | 0:52 | 17.8833 | 1.8555 | 33.1819 | 0.39404 | 94.0352 | 86.4045 | 80.3 | 38.835 | 38.5427 | 59.259 | 52.5051 | 47.05
17 | 0:52 | 17.8833 | 1.8555 | 33.1819 | 0.38965 | 94.3599 | 86.6968 | 80.5923 | 38.835 | 38.5103 | 59.2266 | 52.7 | 47.2124
18 | 0:53 | 17.8833 | 1.8555 | 33.1819 | 0.41821 | 94.6846 | 86.989 | 80.8845 | 38.835 | 38.5103 | 59.3889 | 52.7974 | 47.2449
19 | 0:53 | 17.8955 | 1.8555 | 33.2046 | 0.41675 | 94.9443 | 87.2488 | 81.1118 | 38.835 | 38.4453 | 59.5188 | 52.8948 | 47.3098
20 | 0:54 | 17.8589 | 1.8555 | 33.1366 | 0.41968 | 95.2366 | 87.5085 | 81.3391 | 38.8025 | 38.4778 | 59.6487 | 53.0247 | 47.4072
21 | 0:54 | 17.9199 | 1.8555 | 33.2499 | 0.40649 | 95.4314 | 87.7034 | 81.5664 | 38.8025 | 38.4778 | 59.7786 | 53.0896 | 47.5046
22 | 0:55 | 17.8955 | 1.8555 | 33.2046 | 0.40869 | 95.6587 | 87.8982 | 81.7288 | 38.7375 | 38.4778 | 59.9084 | 53.187 | 47.5371
23 | 0:55 | 17.9077 | 1.8555 | 33.2272 | 0.42188 | 95.8535 | 88.093 | 81.8911 | 38.7375 | 38.4778 | 60.0383 | 53.3169 | 47.5696
24 | 0:56 | 17.8711 | 1.8555 | 33.1593 | 0.41968 | 96.0159 | 88.2554 | 82.0535 | 38.7375 | 38.4453 | 60.1682 | 53.3494 | 47.667
25 | 0:56 | 17.8711 | 1.8555 | 33.1593 | 0.41821 | 96.1458 | 88.3853 | 82.1509 | 38.7375 | 38.4453 | 60.1682 | 53.4143 | 47.667
26 | 0:57 | 17.9077 | 1.8555 | 33.2272 | 0.41382 | 96.2756 | 88.5151 | 82.2808 | 38.7375 | 38.4453 | 60.2332 | 53.4468 | 47.667
27 | 0:57 | 17.8955 | 1.8555 | 33.2046 | 0.41748 | 96.4055 | 88.6125 | 82.3782 | 38.7375 | 38.4453 | 60.2981 | 53.4792 | 47.6995
28 | 0:58 | 17.9077 | 1.8555 | 33.2272 | 0.41675 | 96.5029 | 88.7424 | 82.573 | 38.7375 | 38.4453 | 60.3955 | 53.5117 | 47.7319
29 | 0:58 | 17.8833 | 1.8555 | 33.1819 | 0.40576 | 96.6003 | 88.8398 | 82.573 | 38.7375 | 38.4128 | 60.3955 | 53.6091 | 47.7319
30 | 0:59 | 17.8955 | 1.8555 | 33.2046 | 0.40869 | 96.6978 | 88.9373 | 82.6379 | 38.7375 | 38.4128 | 60.428 | 53.6091 | 47.7644
31 | 0:59 | 17.8955 | 1.8555 | 33.2046 | 0.42114 | 96.7952 | 89.0022 | 82.7029 | 38.7375 | 38.4128 | 60.4929 | 53.6091 | 47.7969
32 | 1:00 | 17.8711 | 1.8555 | 33.1593 | 0.42773 | 96.8926 | 89.0996 | 82.8328 | 38.7375 | 38.4128 | 60.5254 | 53.6741 | 47.8293
33 | 1:00 | 17.8833 | 1.8555 | 33.1819 | 0.41821 | 96.9575 | 89.2295 | 82.8652 | 38.7051 | 38.4128 | 60.5903 | 53.6741 | 47.8293
34 | 1:01 | 17.8955 | 1.8555 | 33.2046 | 0.41602 | 97.0549 | 89.197 | 82.9626 | 38.6726 | 38.4128 | 60.6228 | 53.7065 | 47.8618
35 | 1:01 | 17.9077 | 1.8555 | 33.2272 | 0.41602 | 97.1199 | 89.2944 | 83.0276 | 38.7051 | 38.4128 | 60.6228 | 53.6741 | 47.8618
36 | 1:02 | 17.9199 | 1.8555 | 33.2499 | 0.41528 | 97.1848 | 89.3594 | 83.3523 | 38.6726 | 38.4128 | 60.6228 | 53.7065 | 47.7969
37 | 1:02 | 17.8833 | 1.8555 | 33.1819 | 0.41309 | 97.2173 | 89.3918 | 83.125 | 38.6726 | 38.4128 | 60.5903 | 53.7065 | 47.8618
38 | 1:03 | 17.9199 | 1.8555 | 33.2499 | 0.42041 | 97.2498 | 89.4243 | 83.125 | 38.6726 | 38.4128 | 60.5579 | 53.6416 | 47.6995
39 | 1:03 | 17.8833 | 1.8555 | 33.1819 | 0.42188 | 97.2822 | 89.4568 | 83.125 | 38.6726 | 38.4128 | 60.5579 | 53.6091 | 47.6021
40 | 1:04 | 17.8955 | 1.8555 | 33.2046 | 0.41602 | 97.2822 | 89.4568 | 83.125 | 38.6726 | 38.3804 | 60.5579 | 53.6091 | 47.6345
41 | 1:04 | 17.8955 | 1.8555 | 33.2046 | 0.41016 | 97.3147 | 89.4893 | 83.125 | 38.6401 | 38.3804 | 60.5903 | 53.6091 | 47.667
42 | 1:05 | 17.8955 | 1.8555 | 33.2046 | 0.39771 | 97.3472 | 89.5542 | 83.1575 | 38.6401 | 38.3804 | 60.6553 | 53.6741 | 47.7644
43 | 1:05 | 17.8833 | 1.8555 | 33.1819 | 0.41455 | 97.3472 | 89.5542 | 83.2874 | 38.6077 | 38.3804 | 60.7202 | 53.7715 | 47.9268
44 | 1:06 | 17.8833 | 1.8555 | 33.1819 | 0.41455 | 97.3796 | 89.5542 | 83.2874 | 38.6077 | 38.3479 | 60.7202 | 53.7715 | 47.9268
45 | 1:06 | 17.8711 | 1.8555 | 33.1593 | 0.42847 | 97.3796 | 89.5867 | 83.2874 | 38.6077 | 38.3154 | 60.7527 | 53.7715 | 47.9268
46 | 1:07 | 17.9077 | 1.8506 | 33.1398 | 0.41968 | 97.4121 | 89.6516 | 83.2874 | 38.6077 | 38.3154 | 60.7852 | 53.804 | 47.8618
47 | 1:07 | 17.8833 | 1.8506 | 33.0946 | 0.41821 | 97.4446 | 89.6516 | 83.2874 | 38.5752 | 38.3154 | 60.7852 | 53.804 | 47.8618
48 | 1:08 | 17.9077 | 1.8506 | 33.1398 | 0.41895 | 97.5095 | 89.6516 | 83.3198 | 38.5752 | 38.3154 | 60.8501 | 53.8689 | 47.8618
49 | 1:08 | 17.9077 | 1.8506 | 33.1398 | 0.41455 | 97.5095 | 89.6841 | 83.3523 | 38.5752 | 38.2505 | 60.8501 | 53.8689 | 47.8618
50 | 1:09 | 17.8955 | 1.8506 | 33.1172 | 0.41602 | 97.542 | 89.7166 | 83.3848 | 38.5752 | 38.283 | 60.8501 | 53.8689 | 47.8618
51 | 1:09 | 17.8833 | 1.8555 | 33.1819 | 0.41895 | 97.542 | 89.7166 | 83.4172 | 38.4778 | 38.283 | 60.8501 | 53.8689 | 47.8618
52 | 1:10 | 17.8833 | 1.8555 | 33.1819 | 0.41675 | 97.5745 | 89.749 | 83.4822 | 38.5103 | 38.2505 | 60.8501 | 53.804 | 47.8618
53 | 1:10 | 17.9077 | 1.8555 | 33.2272 | 0.41602 | 97.6394 | 89.749 | 83.4822 | 38.5103 | 38.2505 | 60.8176 | 53.8364 | 47.8618
54 | 1:11 | 17.9077 | 1.8555 | 33.2272 | 0.41235 | 97.6394 | 89.8789 | 83.4822 | 38.5752 | 38.218 | 60.8176 | 53.8364 | 47.8618
55 | 1:11 | 17.8833 | 1.8555 | 33.1819 | 0.41675 | 97.6394 | 89.8789 | 83.4822 | 38.5752 | 38.218 | 60.8501 | 53.8364 | 47.8943
56 | 1:12 | 17.8955 | 1.8555 | 33.2046 | 0.41235 | 97.6394 | 89.8464 | 83.4822 | 38.5427 | 38.218 | 60.8501 | 53.8364 | 47.8943
57 | 1:12 | 17.9077 | 1.8555 | 33.2272 | 0.41309 | 97.6394 | 89.814 | 83.4822 | 38.5427 | 38.218 | 60.8501 | 53.8364 | 47.8943
58 | 1:13 | 17.8955 | 1.8555 | 33.2046 | 0.41895 | 97.6719 | 89.8464 | 83.4822 | 38.5427 | 38.1855 | 60.8501 | 53.8364 | 47.8943
59 | 1:13 | 17.8833 | 1.8555 | 33.1819 | 0.42554 | 97.6719 | 89.8464 | 83.4822 | 38.5103 | 38.218 | 60.8501 | 53.8689 | 47.9592
60 | 1:14 | 17.9077 | 1.8555 | 33.2272 | 0.41675 | 97.7043 | 89.9438 | 83.5146 | 38.5103 | 38.1855 | 60.8826 | 53.9338 | 47.9592
61 | 1:14 | 17.8833 | 1.8555 | 33.1819 | 0.42261 | 97.7043 | 89.9438 | 83.5471 | 38.5103 | 38.2505 | 60.8826 | 53.9014 | 47.9592
62 | 1:15 | 17.9077 | 1.8555 | 33.2272 | 0.42041 | 97.7368 | 89.9438 | 83.5796 | 38.5103 | 38.218 | 60.8826 | 53.9014 | 47.9268
63 | 1:15 | 17.8955 | 1.8555 | 33.2046 | 0.42627 | 97.7368 | 89.9438 | 83.5471 | 38.5103 | 38.218 | 60.8826 | 53.9014 | 47.9268
64 | 1:16 | 17.8833 | 1.8555 | 33.1819 | 0.42114 | 97.7693 | 89.9438 | 83.5471 | 38.4778 | 38.218 | 60.8826 | 53.8364 | 47.9268
65 | 1:16 | 17.8711 | 1.8555 | 33.1593 | 0.42114 | 97.7693 | 89.9438 | 83.5471 | 38.4778 | 38.218 | 60.8826 | 53.9014 | 47.9268
66 | 1:17 | 17.9199 | 1.8555 | 33.2499 | 0.42334 | 97.8342 | 89.9763 | 83.5796 | 38.4453 | 38.218 | 61.0125 | 53.9014 | 47.9268
67 | 1:17 | 17.8955 | 1.8555 | 33.2046 | 0.42554 | 97.8342 | 89.9763 | 83.5796 | 38.3804 | 38.1855 | 60.915 | 53.9014 | 47.8943
68 | 1:18 | 17.8955 | 1.8555 | 33.2046 | 0.42847 | 97.8342 | 89.9763 | 83.5796 | 38.3804 | 38.1855 | 60.915 | 53.9014 | 47.8943
69 | 1:18 | 17.8833 | 1.8555 | 33.1819 | 0.42773 | 97.8018 | 90.0088 | 83.5796 | 38.4128 | 38.1855 | 60.8826 | 53.9014 | 47.8618
70 | 1:19 | 17.8955 | 1.8555 | 33.2046 | 0.4248 | 97.8018 | 90.0088 | 83.6445 | 38.4128 | 38.1206 | 60.98 | 53.9014 | 47.8618
71 | 1:19 | 17.9077 | 1.8555 | 33.2272 | 0.42627 | 97.8342 | 90.0088 | 83.6445 | 38.4128 | 38.0881 | 60.98 | 53.9014 | 47.8943
72 | 1:20 | 17.9077 | 1.8555 | 33.2272 | 0.41968 | 97.8342 | 90.0088 | 83.6445 | 38.4128 | 38.0881 | 60.98 | 53.9014 | 47.8943
73 | 1:20 | 17.8833 | 1.8555 | 33.1819 | 0.41968 | 97.8342 | 90.0088 | 83.6121 | 38.4128 | 38.0881 | 60.9475 | 53.9014 | 47.8943
74 | 1:21 | 17.8833 | 1.8555 | 33.1819 | 0.42041 | 97.8342 | 90.0088 | 83.6121 | 38.3804 | 38.0881 | 60.9475 | 53.9338 | 47.9268
75 | 1:21 | 17.8955 | 1.8555 | 33.2046 | 0.427 | 97.8342 | 90.0088 | 83.8718 | 38.3804 | 38.1206 | 60.9475 | 53.9014 | 47.9268
76 | 1:22 | 17.8833 | 1.8555 | 33.1819 | 0.42334 | 97.8342 | 90.0088 | 83.7095 | 38.3804 | 38.1206 | 60.9475 | 53.9988 | 47.9268
77 | 1:22 | 17.8833 | 1.8555 | 33.1819 | 0.41968 | 97.8342 | 90.0088 | 83.7095 | 38.3804 | 38.1206 | 60.9475 | 53.9988 | 47.9268
78 | 1:23 | 17.8711 | 1.8555 | 33.1593 | 0.42261 | 97.8342 | 90.0088 | 83.7095 | 38.3804 | 38.1206 | 60.9475 | 53.9663 | 47.9268
79 | 1:23 | 17.8833 | 1.8555 | 33.1819 | 0.42554 | 97.8667 | 90.0088 | 83.7095 | 38.3804 | 38.1206 | 60.98 | 53.9663 | 47.9592
80 | 1:24 | 17.8833 | 1.8555 | 33.1819 | 0.42188 | 97.8342 | 90.0413 | 83.7095 | 38.3479 | 38.1206 | 60.98 | 53.9663 | 48.0566
81 | 1:24 | 17.8955 | 1.8555 | 33.2046 | 0.42041 | 97.8667 | 90.0413 | 83.7095 | 38.3479 | 38.1206 | 61.0125 | 53.9663 | 48.0566
82 | 1:25 | 17.9077 | 1.8555 | 33.2272 | 0.43066 | 97.8992 | 90.0737 | 83.7095 | 38.3154 | 38.0881 | 61.0125 | 53.9988 | 48.0566
83 | 1:25 | 17.9077 | 1.8555 | 33.2272 | 0.42188 | 97.9316 | 90.0737 | 83.7419 | 38.3154 | 38.0881 | 61.0449 | 53.9988 | 48.0566
84 | 1:26 | 17.8833 | 1.8555 | 33.1819 | 0.42407 | 97.9316 | 90.1062 | 83.7419 | 38.3154 | 38.0881 | 61.0774 | 54.0637 | 48.0891
85 | 1:26 | 17.8833 | 1.8555 | 33.1819 | 0.42407 | 97.9316 | 90.1062 | 83.7419 | 38.3479 | 38.0881 | 61.0774 | 54.0962 | 48.0891
86 | 1:27 | 17.8955 | 1.8555 | 33.2046 | 0.42407 | 97.9641 | 90.1387 | 83.7744 | 38.3479 | 38.0881 | 61.1099 | 54.0962 | 48.1865
87 | 1:27 | 17.8711 | 1.8555 | 33.1593 | 0.41895 | 97.9641 | 90.1387 | 83.7744 | 38.3479 | 38.0881 | 61.1099 | 54.1287 | 48.219
88 | 1:28 | 17.8955 | 1.8555 | 33.2046 | 0.41968 | 98.0615 | 90.1711 | 83.8069 | 38.3479 | 38.0557 | 61.1423 | 54.1287 | 48.219
89 | 1:28 | 17.9077 | 1.8555 | 33.2272 | 0.42334 | 98.0615 | 90.1711 | 83.8069 | 38.283 | 38.0557 | 61.1099 | 54.1287 | 48.219
90 | 1:29 | 17.8711 | 1.8506 | 33.072 | 0.40942 | 98.0615 | 90.2036 | 83.8069 | 38.283 | 38.0557 | 61.1423 | 54.2261 | 48.1865