## Sheet1
Sample Number | Elapsed Time | Heater Voltage [V] | Heater Current [A] | Heater Power [W] | Water Flowrate [litres/min] | Temp T1 [°C] | Temp T2 [°C] | Temp T3 [°C] | Temp T4 [°C] | Temp T5 [°C] | Temp T6 [°C] | Temp T7 [°C] | Temp T8 [°C]
1 | 0:00 | 14.9536 | 1.5576 | 23.292 | 0.45264 | 55.7847 | 51.8557 | 49.323 | 46.0759 | 43.8354 | 41.9846 | 40.4585 | 39.6143
2 | 0:01 | 14.9658 | 1.5576 | 23.311 | 0.44678 | 58.3499 | 54.1936 | 51.4011 | 47.7644 | 45.1992 | 43.0237 | 41.2378 | 40.1663
3 | 0:01 | 14.9414 | 1.5576 | 23.273 | 0.43726 | 60.6228 | 56.3042 | 53.2844 | 49.3879 | 46.563 | 44.0627 | 42.0496 | 40.7832
4 | 0:02 | 14.9658 | 1.5576 | 23.311 | 0.44238 | 62.636 | 58.1875 | 55.0378 | 50.8816 | 47.8618 | 45.1018 | 42.8613 | 41.3677
5 | 0:02 | 14.9292 | 1.5527 | 23.1811 | 0.45044 | 64.4219 | 59.876 | 56.6289 | 52.2454 | 49.0632 | 46.0759 | 43.6082 | 41.9846
6 | 0:03 | 14.9536 | 1.5527 | 23.219 | 0.44824 | 66.0454 | 61.4346 | 58.0576 | 53.5117 | 50.1672 | 46.9851 | 44.3875 | 42.6016
7 | 0:03 | 14.9536 | 1.5527 | 23.219 | 0.43945 | 67.5391 | 62.8633 | 59.3889 | 54.7131 | 51.2063 | 47.8618 | 45.1343 | 43.186
8 | 0:04 | 14.9536 | 1.5576 | 23.292 | 0.44751 | 68.9028 | 64.1621 | 60.5903 | 55.7847 | 52.1804 | 48.6736 | 45.8162 | 43.738
9 | 0:04 | 14.978 | 1.5527 | 23.2569 | 0.44238 | 70.1042 | 65.3311 | 61.6943 | 56.7588 | 53.0896 | 49.4204 | 46.4006 | 44.1926
10 | 0:05 | 14.9536 | 1.5527 | 23.219 | 0.43579 | 71.2407 | 66.4351 | 62.7334 | 57.668 | 53.8689 | 50.1023 | 46.9526 | 44.6472
11 | 0:05 | 14.9536 | 1.5527 | 23.219 | 0.43652 | 72.3123 | 67.4417 | 63.675 | 58.5447 | 54.6807 | 50.7517 | 47.5371 | 45.1018
12 | 0:06 | 14.9658 | 1.5527 | 23.2379 | 0.44824 | 73.2539 | 68.3508 | 64.5518 | 59.2915 | 55.3625 | 51.3362 | 48.0566 | 45.5889
13 | 0:06 | 14.9658 | 1.5479 | 23.1649 | 0.44971 | 74.1306 | 69.1951 | 65.3635 | 60.0708 | 56.0444 | 51.9856 | 48.6086 | 46.0759
14 | 0:07 | 14.9536 | 1.5527 | 23.219 | 0.43506 | 74.9749 | 70.0068 | 66.1104 | 60.7527 | 56.7263 | 52.5051 | 49.0632 | 46.4006
15 | 0:07 | 14.9292 | 1.5527 | 23.1811 | 0.44971 | 75.7217 | 70.7212 | 66.8247 | 61.3696 | 57.2458 | 52.9597 | 49.3879 | 46.5955
16 | 0:08 | 14.9902 | 1.5527 | 23.2759 | 0.43726 | 76.436 | 71.4031 | 67.4741 | 61.8892 | 57.7004 | 53.252 | 49.5503 | 46.6279
17 | 0:08 | 14.9902 | 1.5479 | 23.2027 | 0.43945 | 77.053 | 71.9875 | 67.9612 | 62.3438 | 58.0576 | 53.4792 | 49.7126 | 46.5955
18 | 0:09 | 14.9658 | 1.5527 | 23.2379 | 0.43286 | 77.605 | 72.5071 | 68.4158 | 62.7009 | 58.3174 | 53.6091 | 49.7126 | 46.5955
19 | 0:09 | 14.978 | 1.5527 | 23.2569 | 0.43726 | 78.092 | 72.9617 | 68.8379 | 62.9932 | 58.5447 | 53.739 | 49.7126 | 46.498
20 | 0:10 | 14.978 | 1.5527 | 23.2569 | 0.43799 | 78.4817 | 73.3513 | 69.1626 | 63.2529 | 58.707 | 53.804 | 49.7126 | 46.3682
21 | 0:10 | 14.9536 | 1.5527 | 23.219 | 0.44092 | 78.8389 | 73.6436 | 69.4548 | 63.4802 | 58.8694 | 53.8689 | 49.7126 | 46.3357
22 | 0:11 | 14.978 | 1.5527 | 23.2569 | 0.43726 | 79.1636 | 73.9358 | 69.7146 | 63.6426 | 59.0317 | 53.9014 | 49.6802 | 46.3032
23 | 0:11 | 14.9902 | 1.5527 | 23.2759 | 0.43213 | 79.4233 | 74.1631 | 69.9419 | 63.8374 | 59.1616 | 53.9988 | 49.7126 | 46.2708
24 | 0:12 | 14.9902 | 1.5527 | 23.2759 | 0.43213 | 79.6831 | 74.3904 | 70.1042 | 63.9998 | 59.259 | 54.0637 | 49.7126 | 46.2383
25 | 0:12 | 14.9658 | 1.5527 | 23.2379 | 0.42627 | 79.8779 | 74.5852 | 70.2991 | 64.1296 | 59.3564 | 54.0962 | 49.7126 | 46.2058
26 | 0:13 | 14.9536 | 1.5527 | 23.219 | 0.42554 | 80.0728 | 74.78 | 70.429 | 64.2595 | 59.4539 | 54.2261 | 49.7451 | 46.2058
27 | 0:13 | 14.978 | 1.5527 | 23.2569 | 0.43433 | 80.2351 | 74.9424 | 70.5588 | 64.3245 | 59.5837 | 54.2261 | 49.7451 | 46.1409
28 | 0:14 | 14.9658 | 1.5527 | 23.2379 | 0.43652 | 80.3975 | 75.0398 | 70.6562 | 64.4219 | 59.5837 | 54.2261 | 49.7451 | 46.0759
29 | 0:14 | 14.978 | 1.5527 | 23.2569 | 0.43213 | 80.5273 | 75.1697 | 70.7537 | 64.4868 | 59.6162 | 54.1936 | 49.6477 | 46.011
30 | 0:15 | 14.9536 | 1.5527 | 23.219 | 0.43506 | 80.7871 | 75.2671 | 70.8511 | 64.5518 | 59.6487 | 54.1936 | 49.6477 | 45.9785
31 | 0:15 | 14.9658 | 1.5527 | 23.2379 | 0.43066 | 80.6897 | 75.3645 | 70.916 | 64.6167 | 59.6812 | 54.2261 | 49.6477 | 45.946
32 | 0:16 | 14.9658 | 1.5527 | 23.2379 | 0.43213 | 80.7871 | 75.4294 | 71.0134 | 64.6492 | 59.7461 | 54.2261 | 49.6477 | 45.946
33 | 0:16 | 14.978 | 1.5527 | 23.2569 | 0.43433 | 80.8521 | 75.5269 | 71.0784 | 64.8115 | 59.7461 | 54.2261 | 49.6802 | 45.8811
34 | 0:17 | 14.9536 | 1.5527 | 23.219 | 0.43359 | 80.917 | 75.5593 | 71.1108 | 64.7791 | 59.8435 | 54.2261 | 49.5828 | 45.7837
35 | 0:17 | 14.9658 | 1.5527 | 23.2379 | 0.43433 | 80.9819 | 75.5918 | 71.1433 | 64.7791 | 59.811 | 54.2261 | 49.5828 | 45.7512
36 | 0:18 | 14.978 | 1.5527 | 23.2569 | 0.43213 | 81.1118 | 75.6243 | 71.2083 | 64.7791 | 59.811 | 54.1936 | 49.5178 | 45.6538
37 | 0:18 | 14.9658 | 1.5527 | 23.2379 | 0.43579 | 81.1118 | 75.6892 | 71.2732 | 64.7791 | 59.811 | 54.1611 | 49.4854 | 45.5889
38 | 0:19 | 14.9658 | 1.5527 | 23.2379 | 0.43506 | 81.1118 | 75.6892 | 71.2732 | 64.7791 | 59.811 | 54.1287 | 49.3555 | 45.4915
39 | 0:19 | 14.9658 | 1.5527 | 23.2379 | 0.43213 | 81.1443 | 75.7217 | 71.2732 | 65.0388 | 59.7786 | 54.0962 | 49.323 | 45.394
40 | 0:20 | 14.9658 | 1.5527 | 23.2379 | 0.42261 | 81.1768 | 75.7217 | 71.2732 | 64.8115 | 59.6487 | 54.0312 | 49.2581 | 45.3291
41 | 20:00 | 14.9414 | 1.5527 | 23.2 | 0.42261 | 81.1768 | 75.7542 | 71.2732 | 64.7141 | 59.6487 | 53.9014 | 49.1931 | 45.2317
42 | 0:21 | 14.9536 | 1.5527 | 23.219 | 0.41968 | 81.1768 | 75.7866 | 71.2407 | 64.7141 | 59.6487 | 53.9014 | 49.1282 | 45.1343
43 | 0:21 | 14.9536 | 1.5527 | 23.219 | 0.42334 | 81.1768 | 75.7542 | 71.2407 | 64.7141 | 59.6162 | 53.8364 | 49.0308 | 45.0369
44 | 0:22 | 14.978 | 1.5527 | 23.2569 | 0.41895 | 81.1768 | 75.7542 | 71.2407 | 64.7141 | 59.5837 | 53.804 | 48.9658 | 44.9719
45 | 0:22 | 14.9658 | 1.5527 | 23.2379 | 0.4292 | 81.2092 | 75.6892 | 71.2407 | 64.6816 | 59.5188 | 53.7065 | 48.8359 | 44.8096
46 | 0:23 | 14.978 | 1.5527 | 23.2569 | 0.42188 | 81.2092 | 75.6892 | 71.2083 | 64.6492 | 59.4863 | 53.9014 | 48.771 | 44.7446
47 | 0:23 | 14.9658 | 1.5527 | 23.2379 | 0.41821 | 81.1768 | 75.6892 | 71.1108 | 64.5842 | 59.4214 | 53.5442 | 48.6736 | 44.6147
48 | 0:24 | 14.9658 | 1.5527 | 23.2379 | 0.4043 | 81.1768 | 75.6892 | 71.1108 | 64.5518 | 59.3564 | 53.4792 | 48.5762 | 44.5173
49 | 0:24 | 14.9658 | 1.5527 | 23.2379 | 0.41821 | 81.1443 | 75.6243 | 71.1108 | 64.4868 | 59.324 | 53.4143 | 48.5437 | 44.4849
50 | 0:25 | 14.9658 | 1.5527 | 23.2379 | 0.41675 | 81.1118 | 75.5918 | 71.0784 | 64.4543 | 59.259 | 53.3494 | 48.3489 | 44.355
51 | 0:25 | 14.9536 | 1.5527 | 23.219 | 0.42554 | 81.0793 | 75.5593 | 70.9485 | 64.4219 | 59.2266 | 53.2844 | 48.3164 | 44.29