## Sheet1
Sample Number | Elapsed Time | Heater Voltage [V] | Heater Current [A] | Heater Power [W] | Water Flowrate [litres/min] | Temp T1 [°C] | Temp T2 [°C] | Temp T3 [°C] | Temp T4 [°C] | Temp T5 [°C] | Temp T6 [°C] | Temp T7 [°C] | Temp T8 [°C]
1 | 0:00 | 18.1274 | 1.875 | 33.989 | 0.41382 | 87.0864 | 80.0403 | 74.3579 | 66.5 | 60.5903 | 53.9663 | 48.6736 | 44.3225
2 | 0:01 | 18.103 | 1.875 | 33.9432 | 0.40576 | 88.4827 | 81.3066 | 75.4944 | 67.4092 | 61.467 | 54.5508 | 49.0957 | 44.6147
3 | 0:01 | 18.1396 | 1.875 | 34.0118 | 0.41382 | 89.6841 | 82.4431 | 76.5334 | 68.2859 | 62.1165 | 55.1028 | 49.5178 | 44.907
4 | 0:02 | 18.1152 | 1.875 | 33.9661 | 0.41235 | 90.7556 | 83.4822 | 77.4426 | 69.1301 | 62.7659 | 55.6223 | 49.9075 | 45.1667
5 | 0:02 | 18.1274 | 1.875 | 33.989 | 0.41235 | 91.6973 | 84.3589 | 78.2869 | 69.8445 | 63.3828 | 56.1094 | 50.2646 | 45.4265
6 | 0:03 | 18.1396 | 1.875 | 34.0118 | 0.41235 | 92.574 | 85.2031 | 79.0337 | 70.4614 | 63.9348 | 56.5315 | 50.5569 | 45.6213
7 | 0:03 | 18.1274 | 1.8799 | 34.0775 | 0.40063 | 93.3533 | 85.9175 | 79.7156 | 71.0784 | 64.4543 | 56.9211 | 50.8491 | 45.8162
8 | 0:04 | 18.1152 | 1.8799 | 34.0545 | 0.41162 | 94.0676 | 86.5994 | 80.3325 | 71.5979 | 64.9089 | 57.2783 | 51.1414 | 45.9785
9 | 0:04 | 18.1274 | 1.8799 | 34.0775 | 0.40942 | 94.6846 | 87.1838 | 80.8521 | 72.0525 | 65.2986 | 57.603 | 51.3687 | 46.1409
10 | 0:05 | 18.0908 | 1.8799 | 34.0086 | 0.41455 | 95.2366 | 87.7034 | 81.3716 | 72.4746 | 65.6882 | 57.8628 | 51.531 | 46.2058
11 | 0:05 | 18.1274 | 1.8799 | 34.0775 | 0.40942 | 95.7236 | 88.1904 | 81.7937 | 72.8318 | 65.9805 | 58.0901 | 51.6609 | 46.2708
12 | 0:06 | 18.1152 | 1.8799 | 34.0545 | 0.41162 | 96.1782 | 88.6125 | 82.2158 | 73.189 | 66.2402 | 58.2849 | 51.8232 | 46.3682
13 | 0:06 | 18.1152 | 1.8799 | 34.0545 | 0.40942 | 96.6003 | 89.0022 | 82.573 | 73.5461 | 66.5325 | 58.5122 | 51.9856 | 46.5305
14 | 0:07 | 18.1641 | 1.8799 | 34.1463 | 0.41089 | 96.9575 | 89.3918 | 82.8977 | 73.7734 | 66.7922 | 58.707 | 52.1804 | 46.6604
15 | 0:07 | 18.1152 | 1.8799 | 34.0545 | 0.40942 | 97.2822 | 89.6841 | 83.1899 | 74.1306 | 67.052 | 58.9343 | 52.3428 | 46.7903
16 | 0:08 | 18.1152 | 1.8799 | 34.0545 | 0.40942 | 97.6069 | 89.9763 | 83.4822 | 74.293 | 67.2793 | 59.1292 | 52.5051 | 46.9526
17 | 0:08 | 18.1274 | 1.8799 | 34.0775 | 0.38159 | 97.9641 | 90.2686 | 83.7419 | 74.5527 | 67.4741 | 59.324 | 52.6675 | 47.1475
18 | 0:09 | 18.1152 | 1.8799 | 34.0545 | 0.40576 | 98.1589 | 90.5608 | 84.0017 | 74.845 | 67.7014 | 59.4539 | 52.8298 | 47.1799
19 | 0:09 | 18.1274 | 1.8799 | 34.0775 | 0.40796 | 98.4187 | 90.7556 | 84.229 | 74.9749 | 67.8313 | 59.5837 | 52.8948 | 47.2773
20 | 0:10 | 18.1396 | 1.8799 | 34.1004 | 0.40503 | 98.6785 | 90.9504 | 84.4563 | 75.1372 | 68.0261 | 59.7136 | 52.9922 | 47.3098
21 | 0:10 | 18.1274 | 1.8799 | 34.0775 | 0.41675 | 98.8733 | 91.2102 | 84.6187 | 75.3645 | 68.156 | 59.811 | 53.0571 | 47.3423
22 | 0:11 | 18.103 | 1.875 | 33.9432 | 0.41382 | 99.0681 | 91.3726 | 84.8135 | 75.4294 | 68.2859 | 59.9084 | 53.1221 | 47.4397
23 | 0:11 | 18.1152 | 1.875 | 33.9661 | 0.40869 | 99.2305 | 91.5349 | 84.9758 | 75.5918 | 68.3833 | 59.9734 | 53.187 | 47.4397
24 | 0:12 | 18.1152 | 1.875 | 33.9661 | 0.40649 | 99.3604 | 91.6648 | 85.0732 | 75.6892 | 68.4807 | 60.0383 | 53.187 | 47.4397
25 | 0:12 | 18.103 | 1.875 | 33.9432 | 0.41162 | 99.5227 | 91.8271 | 85.2356 | 75.7866 | 68.5457 | 60.1033 | 53.252 | 47.4397
26 | 0:13 | 18.1152 | 1.875 | 33.9661 | 0.41162 | 99.6526 | 91.9246 | 85.333 | 75.884 | 68.6431 | 60.1357 | 53.252 | 47.4722
27 | 0:13 | 18.1396 | 1.875 | 34.0118 | 0.41162 | 99.75 | 92.022 | 85.4304 | 75.949 | 68.7729 | 60.1682 | 53.252 | 47.4722
28 | 0:14 | 18.1152 | 1.8799 | 34.0545 | 0.41235 | 99.8799 | 92.1519 | 85.5278 | 76.0139 | 68.7729 | 60.2007 | 53.3169 | 47.4722
29 | 0:14 | 18.1152 | 1.875 | 33.9661 | 0.42114 | 100.0098 | 92.2493 | 85.6252 | 76.1113 | 68.8379 | 60.2656 | 53.3494 | 47.5046
30 | 0:15 | 18.1152 | 1.875 | 33.9661 | 0.40942 | 100.1072 | 92.3467 | 85.7227 | 76.2087 | 68.9028 | 60.3306 | 53.4143 | 47.5371
31 | 0:15 | 18.1152 | 1.875 | 33.9661 | 0.41089 | 100.2046 | 92.4441 | 85.7876 | 76.2737 | 69.0327 | 60.428 | 53.4143 | 47.5371
32 | 0:16 | 18.1152 | 1.875 | 33.9661 | 0.4021 | 100.302 | 92.509 | 85.885 | 76.3386 | 69.0327 | 60.428 | 53.4468 | 47.6021
33 | 0:16 | 18.0908 | 1.875 | 33.9203 | 0.41016 | 100.3669 | 92.6064 | 85.95 | 76.3711 | 69.0977 | 60.363 | 53.4468 | 47.4397
34 | 0:17 | 18.1274 | 1.875 | 33.989 | 0.40796 | 100.4319 | 92.6389 | 86.0798 | 76.4036 | 69.1301 | 60.363 | 53.4143 | 47.4397
35 | 0:17 | 18.1152 | 1.875 | 33.9661 | 0.40283 | 100.4968 | 92.7039 | 86.0798 | 76.4036 | 69.1301 | 60.363 | 53.3818 | 47.4397
36 | 0:18 | 18.1152 | 1.875 | 33.9661 | 0.41162 | 100.5618 | 92.7688 | 86.1123 | 76.4685 | 69.1301 | 60.363 | 53.3818 | 47.5046
37 | 0:18 | 18.103 | 1.875 | 33.9432 | 0.40869 | 100.6267 | 92.8337 | 86.1448 | 76.501 | 69.1626 | 60.428 | 53.4143 | 47.5046
38 | 0:19 | 18.1274 | 1.875 | 33.989 | 0.41016 | 100.6917 | 92.8662 | 86.2097 | 76.5659 | 69.26 | 60.4604 | 53.4792 | 47.5696
39 | 0:19 | 18.1274 | 1.875 | 33.989 | 0.40503 | 100.7241 | 92.9312 | 86.2747 | 76.6309 | 69.325 | 60.5579 | 53.6416 | 47.6345
40 | 0:20 | 18.1152 | 1.875 | 33.9661 | 0.41235 | 100.7891 | 92.9961 | 86.3396 | 76.6633 | 69.4224 | 60.6228 | 53.6416 | 47.6995
41 | 0:20 | 18.1274 | 1.8799 | 34.0775 | 0.40503 | 100.854 | 93.0286 | 86.4045 | 76.7283 | 69.4224 | 60.6553 | 53.6741 | 47.7319
42 | 0:21 | 18.1274 | 1.8799 | 34.0775 | 0.40137 | 100.9514 | 93.126 | 86.4695 | 76.7932 | 69.4548 | 60.7202 | 53.7065 | 47.8293
43 | 0:21 | 18.1396 | 1.8799 | 34.1004 | 0.40796 | 101.0164 | 93.1909 | 86.502 | 76.8582 | 69.5198 | 60.7527 | 53.739 | 47.8293
44 | 0:22 | 18.1396 | 1.8799 | 34.1004 | 0.40649 | 101.0488 | 93.2559 | 86.5994 | 76.9231 | 69.5522 | 60.7527 | 53.7715 | 47.8293
45 | 0:22 | 18.1519 | 1.8799 | 34.1234 | 0.40723 | 101.0813 | 93.3208 | 86.6318 | 76.9231 | 69.6497 | 60.7527 | 53.7715 | 47.7969
46 | 0:23 | 18.103 | 1.875 | 33.9432 | 0.40283 | 101.1462 | 93.3533 | 86.6643 | 76.9556 | 69.6497 | 60.7852 | 53.7715 | 47.7969
47 | 0:23 | 18.1274 | 1.875 | 33.989 | 0.40869 | 101.2112 | 93.3857 | 86.7292 | 77.0205 | 69.6497 | 60.7852 | 53.7715 | 47.8618
48 | 0:24 | 18.1152 | 1.875 | 33.9661 | 0.40723 | 101.3086 | 93.4182 | 86.7617 | 77.053 | 69.6821 | 60.8176 | 53.8364 | 47.8293
49 | 0:24 | 18.1274 | 1.875 | 33.989 | 0.40723 | 101.3735 | 93.4832 | 86.8267 | 77.1504 | 69.7146 | 60.8826 | 53.8364 | 47.8618
50 | 0:25 | 18.1274 | 1.875 | 33.989 | 0.40869 | 101.3735 | 93.5156 | 86.8916 | 77.1504 | 69.812 | 60.8826 | 53.8689 | 47.8943
51 | 0:25 | 18.1274 | 1.875 | 33.989 | 0.41089 | 101.3735 | 93.5806 | 86.9241 | 77.1829 | 69.812 | 60.915 | 53.9338 | 47.9268